## Sheet1
ID | Name | Designator | Footprint | Quantity | Manufacturer Part | Manufacturer | Supplier | Supplier Part | Price | Pins
1 | L | 0,1,2,3,4,5,6,7,8,10,20,30,-10,-15,<-20,>40 | SMD-0805-LED | 16 | FC-A2012WD-457H5 | NATIONSTAR | LCSC | C84258 | 0.029 | 2
2 | 103_C238065 | BT1 | BAT-TH_KEYSTONE-103 | 1 | 103 | Keystone | LCSC | C238065 | 1.787 | 2
3 | 0.1uF | C1,C2,C3,C4 | SMD-0805 | 4 | GMK212BJ104KGHT | Taiyo Yuden | LCSC | C525005 | 0.051 | 2
4 | 10uF | C5 | SMD-0805 | 1 | CL21F106ZPFNNNE | SAMSUNG | LCSC | C87992 | 0.029 | 2
5 | SSAL220100 | OFF---ON | SW-SMD_SSAL220100 | 1 | SSAL220100 | ALPS Electric | LCSC | C278346 | 0.37 | 4
6 | 10K | R1,R2,R4,R6,R7 | 805 | 5 | RMC080510K1%N | Tyohm | LCSC | C269742 | 0.007 | 2
7 | 270K | 5 | 805 | 1 | CR0805-FX-2703ELF | BOURNS | LCSC | C204365 | 0.015 | 2
8 | DIODE | SCHOTTKY1,SCHOTTKY2 | SOD-323F_L2.0-W1.6-LS2.5-RD | 2 | B5817WS | Yangzhou Yangjie Elec Tech | LCSC | C699102 | 0.026 | 2
9 | ATMEGA328P-AU | U1 | TQFP-32_L7.0-W7.0-P0.80-LS9.0-BL | 1 | ATMEGA328P-AU | MICROCHIP | LCSC | C14877 | 3.898 | 32
10 | STLM20W87F | U2 | SOT-323-5_L2.1-W1.3-P0.65-LS2.1-BL | 1 | STLM20W87F | STMicroelectronics | LCSC | C129796 | 0.972 | 5
11 | VEML6070CT-ND | U3 | OPLGA-6_VEML6070 | 1 | [5 empty] | 6
12 | 74HC4067PW,118 | U4 | TSSOP-24_L7.8-W4.4-P0.65-LS6.4-BL | 1 | 74HC4067PW,118 | Nexperia | LCSC | C179326 | 0.693 | 24
13 | U254-051T-4BHJ25-F2S | USB1 | MICRO-USB-SMD_U254-051T-4BHJ25-F2S | 1 | U254-051T-4BHJ25-F2S | XKB Enterprise | LCSC | C381143 | 0.09 | 9
14 | 8MHz | X1 | OSC-SMD_3P-L3.2-W1.3-P1.2-L | 1 | CSTNE16M0V530000R0 | Murata Electronics | LCSC | C341521 | 0.225 | 3